## Hoja 1
IEA010 | Ud |  | Sistema de alimentación ininterrumpida (SAI).
Sistema de alimentación ininterrumpida On-Line, de 15 kVA de potencia, para alimentación trifásica con salida monofásica, compuesto por rectificador de corriente y cargador de batería, baterías, inversor estático electrónico, bypass y conmutador. Incluso accesorios necesarios para su correcta instalación.
Código |  | Unidad |  | Descripción | Cantidad | Valor unitario | Valor parcial
1 |  |  |  | Materiales
mt35sai010JR |  | Ud |  | Sistema de alimentación ininterrumpida On-Line, de 15 kVA de potencia, para alimentación trifásica, compuesto por rectificador de corriente y cargador de batería, baterías, inversor estático electrónico, bypass y conmutador. | 1 | 44500100 | 44500100
[5 empty] | Subtotal materiales: |  | 44500100
2 |  |  |  | Mano de obra
mo003 |  | h |  | Maestro electricista. | 3.429 | 26179.2 | 89768.4
mo102 |  | h |  | Ayudante electricista. | 3.429 | 19008.4 | 65179.8
[5 empty] | Subtotal mano de obra: |  | 154948
3 |  |  |  | Herramienta menor
|  | % |  | Herramienta menor | 2 | 44655100 | 893101
Coste de mantenimiento decenal: $ 29.606.308,34 en los primeros 10 años. |  |  |  |  | Costos directos (1+2+3): |  | 45548200