## Hoja 1
IEA010 | Ud | Sistema de alimentación ininterrumpida (SAI).
Sistema de alimentación ininterrumpida On-Line, de 20 kVA de potencia, para alimentación trifásica con salida monofásica, compuesto por rectificador de corriente y cargador de batería, baterías, inversor estático electrónico, bypass y conmutador. Incluso accesorios necesarios para su correcta instalación.
Código |  | Unidad | Descripción | Cantidad | Valor unitario | Valor parcial
1 |  |  | Materiales
mt35sai010KS |  | Ud | Sistema de alimentación ininterrumpida On-Line, de 20 kVA de potencia, para alimentación trifásica, compuesto por rectificador de corriente y cargador de batería, baterías, inversor estático electrónico, bypass y conmutador. | 1 | 53400100 | 53400100
|  |  |  | Subtotal materiales: |  | 53400100
2 |  |  | Mano de obra
mo003 |  | h | Maestro electricista. | 3.741 | 26179.2 | 97936.3
mo102 |  | h | Ayudante electricista. | 3.741 | 19008.4 | 71110.5
|  |  |  | Subtotal mano de obra: |  | 169047
3 |  |  | Herramienta menor
|  | % | Herramienta menor | 2 | 53569200 | 1071380
Coste de mantenimiento decenal: $ 35.516.371,18 en los primeros 10 años. |  |  |  | Costos directos (1+2+3): |  | 54640600