## Hoja 1
IEA010 | Ud | Sistema de alimentación ininterrumpida (SAI).
Sistema de alimentación ininterrumpida On-Line, de 5 kVA de potencia, para alimentación trifásica con salida monofásica, compuesto por rectificador de corriente y cargador de batería, baterías, inversor estático electrónico, bypass y conmutador. Incluso accesorios necesarios para su correcta instalación.
Código |  | Unidad | Descripción | Cantidad | Valor unitario | Valor parcial
1 |  |  | Materiales
mt35sai010EM |  | Ud | Sistema de alimentación ininterrumpida On-Line, de 5 kVA de potencia, para alimentación trifásica, compuesto por rectificador de corriente y cargador de batería, baterías, inversor estático electrónico, bypass y conmutador. | 1 | 19213600 | 19213600
|  |  |  | Subtotal materiales: |  | 19213600
2 |  |  | Mano de obra
mo003 |  | h | Maestro electricista. | 1.87 | 26179.2 | 48955.1
mo102 |  | h | Ayudante electricista. | 1.87 | 19008.4 | 35545.7
|  |  |  | Subtotal mano de obra: |  | 84500.8
3 |  |  | Herramienta menor
|  | % | Herramienta menor | 2 | 19298100 | 385962
Coste de mantenimiento decenal: $ 12.794.627,56 en los primeros 10 años. |  |  |  | Costos directos (1+2+3): |  | 19684000