## Hoja 1
IEA010 | Ud | Sistema de alimentación ininterrumpida (SAI).
Sistema de alimentación ininterrumpida On-Line, de 8 kVA de potencia, para alimentación trifásica con salida monofásica, compuesto por rectificador de corriente y cargador de batería, baterías, inversor estático electrónico, bypass estático y conmutador. Incluso accesorios necesarios para su correcta instalación.
Código |  | Unidad | Descripción | Cantidad | Valor unitario | Valor parcial
1 |  |  | Materiales
mt35sai010GO |  | Ud | Sistema de alimentación ininterrumpida On-Line, de 8 kVA de potencia, para alimentación trifásica, compuesto por rectificador de corriente y cargador de batería, baterías, inversor estático electrónico, bypass estático y conmutador. | 1 | 23820700 | 23820700
|  |  |  | Subtotal materiales: |  | 23820700
2 |  |  | Mano de obra
mo003 |  | h | Maestro electricista. | 2.182 | 26179.2 | 57122.9
mo102 |  | h | Ayudante electricista. | 2.182 | 19008.4 | 41476.3
|  |  |  | Subtotal mano de obra: |  | 98599.3
3 |  |  | Herramienta menor
|  | % | Herramienta menor | 2 | 23919300 | 478385
Coste de mantenimiento decenal: $ 15.858.462,91 en los primeros 10 años. |  |  |  | Costos directos (1+2+3): |  | 24397600