## Hoja 1
IEA010 | Ud | Sistema de alimentación ininterrumpida (SAI).
Sistema de alimentación ininterrumpida On-Line, de 10 kVA de potencia, para alimentación trifásica con salida monofásica, compuesto por rectificador de corriente y cargador de batería, baterías, inversor estático electrónico, bypass y conmutador. Incluso accesorios necesarios para su correcta instalación.
Código |  | Unidad | Descripción | Cantidad | Valor unitario | Valor parcial
1 |  |  | Materiales
mt35sai010HP |  | Ud | Sistema de alimentación ininterrumpida On-Line, de 10 kVA de potencia, para alimentación trifásica, compuesto por rectificador de corriente y cargador de batería, baterías, inversor estático electrónico, bypass y conmutador. | 1 | 34029500 | 34029500
|  |  |  | Subtotal materiales: |  | 34029500
2 |  |  | Mano de obra
mo003 |  | h | Maestro electricista. | 2.494 | 26179.2 | 65290.8
mo102 |  | h | Ayudante electricista. | 2.494 | 19008.4 | 47407
|  |  |  | Subtotal mano de obra: |  | 112698
3 |  |  | Herramienta menor
|  | % | Herramienta menor | 2 | 34142200 | 682844
Coste de mantenimiento decenal: $ 22.636.278,05 en los primeros 10 años. |  |  |  | Costos directos (1+2+3): |  | 34825000