## Hoja 1
IEF002 | Ud |  | Estructura soporte para módulo solar fotovoltaico, sobre cubierta plana.
Estructura soporte para módulo solar fotovoltaico, de acero galvanizado, sobre cubierta plana. Incluso accesorios de montaje y elementos de fijación.
Código |  | Unidad |  | Descripción | Cantidad | Valor unitario | Valor parcial
1 |  |  |  | Materiales
mt35sol005 |  | Ud |  | Estructura soporte para módulo solar fotovoltaico, de acero galvanizado, para cubierta plana, con accesorios de montaje y elementos de fijación. | 1 | 377548 | 377548
[5 empty] | Subtotal materiales: |  | 377548
2 |  |  |  | Mano de obra
mo003 |  | h |  | Maestro electricista. | 0.307 | 27359.2 | 8399.27
mo102 |  | h |  | Ayudante electricista. | 0.307 | 19865.2 | 6098.62
[5 empty] | Subtotal mano de obra: |  | 14497.89
3 |  |  |  | Herramienta menor
|  | % |  | Herramienta menor | 2 | 392045.89 | 7840.92
Coste de mantenimiento decenal: $ 35.989,79 en los primeros 10 años. |  |  |  |  | Costos directos (1+2+3): |  | 399886.81