## Hoja 1
IEF003 | Ud |  | Estructura soporte para módulo solar fotovoltaico, sobre cubierta inclinada.
Estructura soporte para módulo solar fotovoltaico, de acero galvanizado, sobre cubierta inclinada. Incluso accesorios de montaje y elementos de fijación.
Código |  | Unidad |  | Descripción | Cantidad | Valor unitario | Valor parcial
1 |  |  |  | Materiales
mt35sol006 |  | Ud |  | Estructura soporte para módulo solar fotovoltaico, de acero galvanizado, para cubierta inclinada, con accesorios de montaje y elementos de fijación. | 1 | 161806 | 161806
[5 empty] | Subtotal materiales: |  | 161806
2 |  |  |  | Mano de obra
mo003 |  | h |  | Maestro electricista. | 0.184 | 27359.2 | 5034.09
mo102 |  | h |  | Ayudante electricista. | 0.184 | 19865.2 | 3655.19
[5 empty] | Subtotal mano de obra: |  | 8689.28
3 |  |  |  | Herramienta menor
|  | % |  | Herramienta menor | 2 | 170495 | 3409.91
Coste de mantenimiento decenal: $ 15.651,48 en los primeros 10 años. |  |  |  |  | Costos directos (1+2+3): |  | 173905