## Hoja 1
IEF004 | Ud |  | Soporte para módulo solar fotovoltaico.
Soporte para módulo solar fotovoltaico, de concreto, de 682x507x195 mm, con posibilidad de ajustar el ángulo de inclinación entre 10° y 40°.
Código |  | Unidad |  | Descripción | Cantidad | Valor unitario | Valor parcial
1 |  |  |  | Materiales
mt35sol009 |  | Ud |  | Soporte para módulo solar fotovoltaico, de concreto, de 682x507x195 mm, con posibilidad de ajustar el ángulo de inclinación entre 10° y 40°. | 1 | 252590 | 252590
[5 empty] | Subtotal materiales: |  | 252590
2 |  |  |  | Mano de obra
mo003 |  | h |  | Maestro electricista. | 0.061 | 26179.2 | 1596.93
mo102 |  | h |  | Ayudante electricista. | 0.061 | 19008.4 | 1159.51
[5 empty] | Subtotal mano de obra: |  | 2756.44
3 |  |  |  | Herramienta menor
|  | % |  | Herramienta menor | 2 | 255347 | 5106.93
Coste de mantenimiento decenal: $ 19.534,01 en los primeros 10 años. |  |  |  |  | Costos directos (1+2+3): |  | 260453