## Hoja 1
IEF010 | m² | Módulo fotovoltaico para integración en edificio.
Módulo solar fotovoltaico de células de silicio monocristalino, para integración arquitectónica en fachada de edificio, potencia máxima (Wp) 100 W, tensión a máxima potencia (Vmp) 18,18 V, intensidad a máxima potencia (Imp) 5,52 A, tensión en circuito abierto (Voc) 22,11 V, intensidad de cortocircuito (Isc) 5,78 A, eficiencia 15,52%, 36 células de 125x125 mm, vidrio exterior templado de 3,2 mm de espesor, capa adhesiva de etilvinilacetato (EVA), capa posterior de vidrio templado de 3,2 mm de espesor, temperatura de trabajo -40°C hasta 85°C, dimensiones 535x1189x7,57 mm, resistencia a la carga del viento 245 kg/m², resistencia a la carga de la nieve 551 kg/m², peso 11,41 kg, con caja de conexiones con diodos, cables polarizados de 4 mm² de sección y 900 mm de longitud y conectores MC4, montaje con ganchos. Incluso accesorios de montaje y material de conexionado eléctrico.
Código |  |  | Unidad | Descripción | Cantidad | Valor unitario | Valor parcial
1 |  |  |  | Materiales
mt35sol320aaaa |  |  | Ud | Módulo solar fotovoltaico de células de silicio monocristalino, para integración arquitectónica en fachada de edificio, potencia máxima (Wp) 100 W, tensión a máxima potencia (Vmp) 18,18 V, intensidad a máxima potencia (Imp) 5,52 A, tensión en circuito abierto (Voc) 22,11 V, intensidad de cortocircuito (Isc) 5,78 A, eficiencia 15,52%, 36 células de 125x125 mm, vidrio exterior templado de 3,2 mm de espesor, capa adhesiva de etilvinilacetato (EVA), capa posterior de vidrio templado de 3,2 mm de espesor, temperatura de trabajo -40°C hasta 85°C, dimensiones 535x1189x7,57 mm, resistencia a la carga del viento 245 kg/m², resistencia a la carga de la nieve 551 kg/m², peso 11,41 kg, con caja de conexiones con diodos, cables polarizados de 4 mm² de sección y 900 mm de longitud y conectores MC4. | 1.572 | 209269 | 328970.87
mt35azi100a |  |  | Ud | Repercusión por m² de accesorios de montaje con ganchos de módulo fotovoltaico de fachada. | 1 | 134838 | 134838
mt35azi110 |  |  | Ud | Repercusión por m² de material eléctrico para conexión de módulo fotovoltaico de fachada. | 1 | 204954 | 204954
[5 empty] | Subtotal materiales: |  | 668762.87
2 |  |  |  | Mano de obra
mo003 |  |  | h | Maestro electricista. | 0.632 | 27359.2 | 17291.01
mo102 |  |  | h | Ayudante electricista. | 0.632 | 19865.2 | 12554.81
[5 empty] | Subtotal mano de obra: |  | 29845.82
3 |  |  |  | Herramienta menor
|  |  | % | Herramienta menor | 2 | 698608.69 | 13972.17
Coste de mantenimiento decenal: $ 78.384,06 en los primeros 10 años. |  |  |  |  | Costos directos (1+2+3): |  | 712580.86