## Hoja 1
IEH010 | m | Cable eléctrico de 450/750 V de tensión nominal.
Cable unipolar H07V-K, siendo su tensión asignada de 450/750 V, reacción al fuego clase Eca, con conductor multifilar de cobre clase 5 (-K) de 16 mm² de sección, con aislamiento de PVC (V). Incluso accesorios y elementos de sujeción.
Código |  | Unidad | Descripción | Cantidad | Valor unitario | Valor parcial
1 |  |  | Materiales
mt35cun040af |  | m | Cable unipolar H07V-K, siendo su tensión asignada de 450/750 V, reacción al fuego clase Eca según UNE-EN 50575, con conductor multifilar de cobre clase 5 (-K) de 16 mm² de sección, con aislamiento de PVC (V). | 1 | 22700.7 | 22700.7
|  |  |  | Subtotal materiales: |  | 22700.7
2 |  |  | Mano de obra
mo003 |  | h | Maestro electricista. | 0.018 | 26179.2 | 471.23
mo102 |  | h | Ayudante electricista. | 0.018 | 19008.4 | 342.15
|  |  |  | Subtotal mano de obra: |  | 813.38
3 |  |  | Herramienta menor
|  | % | Herramienta menor | 2 | 23514.1 | 470.28
Coste de mantenimiento decenal: $ 1.199,22 en los primeros 10 años. |  |  |  | Costos directos (1+2+3): |  | 23984.4