## Hoja 1
IEI040 | Ud | Red de distribución interior para local u oficina.
Cuadro general de mando y protección para local de 100 m².
Código |  |  | Unidad | Descripción | Cantidad | Valor unitario | Valor parcial
1 |  |  |  | Materiales
mt35cgm040g |  |  | Ud | Caja empotrable con puerta opaca, para alojamiento del interruptor de control de potencia (ICP) en compartimento independiente y precintable y de los interruptores de protección de la instalación, 1 fila de 4 módulos (ICP) + 1 fila de 18 módulos. Fabricada en ABS autoextinguible, con grado de protección IP40, doble aislamiento (clase II), color blanco RAL 9010. | 1 | 133598 | 133598
mt35cgm021abbal |  |  | Ud | Interruptor general automático (IGA), de 2 módulos, bipolar (2P), con 6 kA de poder de corte, de 40 A de intensidad nominal, curva C, incluso accesorios de montaje. | 1 | 226916 | 226916
mt35cgm029ah |  |  | Ud | Interruptor diferencial instantáneo, 2P/40A/300mA, de 2 módulos, incluso accesorios de montaje. | 1 | 492279 | 492279
mt35cgm029ab |  |  | Ud | Interruptor diferencial instantáneo, 2P/40A/30mA, de 2 módulos, incluso accesorios de montaje. | 2 | 505547 | 1011090
mt35cgm021bbbab |  |  | Ud | Interruptor automático magnetotérmico, de 2 módulos, bipolar (2P), con 6 kA de poder de corte, de 10 A de intensidad nominal, curva C, incluso accesorios de montaje. | 2 | 67061.9 | 134124
mt35cgm021bbbad |  |  | Ud | Interruptor automático magnetotérmico, de 2 módulos, bipolar (2P), con 6 kA de poder de corte, de 16 A de intensidad nominal, curva C, incluso accesorios de montaje. | 2 | 68266.3 | 136533
mt35cgm021bbbah |  |  | Ud | Interruptor automático magnetotérmico, de 2 módulos, bipolar (2P), con 6 kA de poder de corte, de 25 A de intensidad nominal, curva C, incluso accesorios de montaje. | 1 | 75930.5 | 75930.5
mt35www010 |  |  | Ud | Material auxiliar para instalaciones eléctricas. | 3 | 7982.44 | 23947.3
[5 empty] | Subtotal materiales: |  | 2234420
2 |  |  |  | Mano de obra
mo003 |  |  | h | Maestro electricista. | 2.847 | 27359.2 | 77891.5
mo102 |  |  | h | Ayudante electricista. | 2.278 | 19865.2 | 45252.9
[5 empty] | Subtotal mano de obra: |  | 123144
3 |  |  |  | Herramienta menor
|  |  | % | Herramienta menor | 2 | 2357570 | 47151.3
Coste de mantenimiento decenal: $ 84.165,10 en los primeros 10 años. |  |  |  |  | Costos directos (1+2+3): |  | 2404720