## Hoja 1
IEM060 | Ud |  | Base de toma de corriente empotrada.
Base de toma de corriente bipolar (2P), gama media, intensidad asignada 16 A, tensión asignada 250 V, con tapa, de color blanco y marco embellecedor para 1 elemento, de color blanco. Instalación empotrada. El precio no incluye la caja para mecanismo empotrado.
Código |  | Unidad |  | Descripción | Cantidad | Valor unitario | Valor parcial
1 |  |  |  | Materiales
mt33gmg500a |  | Ud |  | Base de toma de corriente bipolar (2P), para empotrar, gama media, intensidad asignada 16 A, tensión asignada 250 V. | 1 | 26787.9 | 26787.9
mt33gmg505a |  | Ud |  | Tapa para base de toma de corriente bipolar (2P), gama media, de color blanco. | 1 | 16061.4 | 16061.4
mt33gmg950a |  | Ud |  | Marco embellecedor para 1 elemento, gama media, de color blanco. | 1 | 14415.5 | 14415.5
[5 empty] | Subtotal materiales: |  | 57264.8
2 |  |  |  | Mano de obra
mo003 |  | h |  | Maestro electricista. | 0.23 | 26179.2 | 6021.21
[5 empty] | Subtotal mano de obra: |  | 6021.21
3 |  |  |  | Herramienta menor
|  | % |  | Herramienta menor | 2 | 63286 | 1265.72
Coste de mantenimiento decenal: $ 3.227,59 en los primeros 10 años. |  |  |  |  | Costos directos (1+2+3): |  | 64551.8