## Hoja 1
IEM060 | Ud |  | Base de toma de corriente empotrada.
Base de toma de corriente bipolar (2P), gama alta, intensidad asignada 16 A, tensión asignada 250 V, con tapa redonda, de color blanco. Instalación empotrada. El precio no incluye la caja para mecanismo empotrado ni el marco embellecedor.
Código |  | Unidad |  | Descripción | Cantidad | Valor unitario | Valor parcial
1 |  |  |  | Materiales
mt33gag500a |  | Ud |  | Base de toma de corriente bipolar (2P), para empotrar, gama alta, intensidad asignada 16 A, tensión asignada 250 V. | 1 | 28444.9 | 28444.9
mt33gag505a |  | Ud |  | Tapa redonda para base de toma de corriente bipolar (2P), gama alta, de color blanco. | 1 | 29341.8 | 29341.8
[5 empty] | Subtotal materiales: |  | 57786.7
2 |  |  |  | Mano de obra
mo003 |  | h |  | Maestro electricista. | 0.182 | 26179.2 | 4764.61
[5 empty] | Subtotal mano de obra: |  | 4764.61
3 |  |  |  | Herramienta menor
|  | % |  | Herramienta menor | 2 | 62551.3 | 1251.03
Coste de mantenimiento decenal: $ 3.190,12 en los primeros 10 años. |  |  |  |  | Costos directos (1+2+3): |  | 63802.4