## Hoja 1
IEM060 | Ud |  | Base de toma de corriente empotrada.
Base de toma de corriente bipolar (2P), gama alta, intensidad asignada 16 A, tensión asignada 250 V, con tapa redonda, de color blanco y marco embellecedor para 1 elemento, de color blanco. Instalación empotrada. El precio no incluye la caja para mecanismo empotrado.
Código |  | Unidad |  | Descripción | Cantidad | Valor unitario | Valor parcial
1 |  |  |  | Materiales
mt33gag500a |  | Ud |  | Base de toma de corriente bipolar (2P), para empotrar, gama alta, intensidad asignada 16 A, tensión asignada 250 V. | 1 | 28444.9 | 28444.9
mt33gag505a |  | Ud |  | Tapa redonda para base de toma de corriente bipolar (2P), gama alta, de color blanco. | 1 | 29341.8 | 29341.8
mt33gag950a |  | Ud |  | Marco embellecedor para 1 elemento, gama alta, de color blanco. | 1 | 16515.4 | 16515.4
[5 empty] | Subtotal materiales: |  | 74302.2
2 |  |  |  | Mano de obra
mo003 |  | h |  | Maestro electricista. | 0.23 | 26179.2 | 6021.21
[5 empty] | Subtotal mano de obra: |  | 6021.21
3 |  |  |  | Herramienta menor
|  | % |  | Herramienta menor | 2 | 80323.4 | 1606.47
Coste de mantenimiento decenal: $ 4.096,49 en los primeros 10 años. |  |  |  |  | Costos directos (1+2+3): |  | 81929.8