## Hoja 1
IEM090 | Ud | Zumbador empotrado.
Zumbador, gama alta, tensión de alimentación 230 V, con tapa redonda con rejilla, de color especial y marco embellecedor para 1 elemento, de color. Instalación empotrada. El precio no incluye la caja para mecanismo empotrado.
Código |  |  | Unidad | Descripción | Cantidad | Valor unitario | Valor parcial
1 |  |  |  | Materiales
mt33gag840a |  |  | Ud | Zumbador para empotrar, gama alta, tensión nominal 230 V. | 1 | 116552 | 116552
mt33gag845c |  |  | Ud | Tapa redonda con rejilla para zumbador, gama alta, de color especial. | 1 | 36890.1 | 36890.1
mt33gag950b |  |  | Ud | Marco embellecedor para 1 elemento, gama alta, de color. | 1 | 102441 | 102441
[5 empty] | Subtotal materiales: |  | 255883
2 |  |  |  | Mano de obra
mo003 |  |  | h | Maestro electricista. | 0.23 | 26179.2 | 6021.21
[5 empty] | Subtotal mano de obra: |  | 6021.21
3 |  |  |  | Herramienta menor
|  |  | % | Herramienta menor | 2 | 261904 | 5238.08
Coste de mantenimiento decenal: $ 13.357,11 en los primeros 10 años. |  |  |  |  | Costos directos (1+2+3): |  | 267142