## Hoja 1
IEM103 | Ud | Regulador empotrado.
Regulador con mando rotativo para altavoz, serie básica formado por mecanismo para potenciómetro con accionamiento por mando rotativo para altavoz de 5 W de potencia, tapa con símbolo con mando rotativo para potenciómetro con accionamiento por mando rotativo para altavoz, de material termoplástico, libre de halógenos, color blanco acabado brillante y marco embellecedor para 1 elemento, de material termoplástico, libre de halógenos, color blanco acabado brillante. Instalación empotrada. El precio no incluye la caja para mecanismo empotrado.
Código |  | Unidad | Descripción | Cantidad | Valor unitario | Valor parcial
1 |  |  | Materiales
mt40nie010f |  | Ud | Mecanismo para potenciómetro con accionamiento por mando rotativo para altavoz de 5 W de potencia, alimentación a 12 V, impedancia característica 47 Ohm, grado de protección IP20, para empotrar. | 1 | 143634 | 143634
mt40nie011a |  | Ud | Tapa con símbolo con mando rotativo para potenciómetro con accionamiento por mando rotativo para altavoz, de material termoplástico, libre de halógenos, color blanco acabado brillante, grado de protección IP20. | 1 | 119838 | 119838
mt33nie001aaa |  | Ud | Marco embellecedor para 1 elemento, de material termoplástico, libre de halógenos, color blanco acabado brillante. | 1 | 31271.9 | 31271.9
|  |  |  | Subtotal materiales: |  | 294743.9
2 |  |  | Mano de obra
mo003 |  | h | Maestro electricista. | 0.23 | 28562.3 | 6569.33
|  |  |  | Subtotal mano de obra: |  | 6569.33
3 |  |  | Herramienta menor
|  | % | Herramienta menor | 2 | 301313.23 | 6026.26
Coste de mantenimiento decenal: $ 15.366,96 en los primeros 10 años. |  |  |  | Costos directos (1+2+3): |  | 307339.49