## Hoja 1
IEM120 | Ud |  | Detector de presencia, empotrado.
Detector de presencia, gama básica formado por mecanismo de conmutación para automatización del sistema de alumbrado y detector de presencia de material termoplástico color blanco acabado brillante. Instalación empotrada. El precio no incluye la caja para mecanismo empotrado ni el marco embellecedor.
Código |  | Unidad |  | Descripción | Cantidad | Valor unitario | Valor parcial
1 |  |  |  | Materiales
mt34gir090a |  | Ud |  | Mecanismo de conmutación para automatización del sistema de alumbrado, tensión de alimentación 230 V, para empotrar. | 1 | 493275 | 493275
mt34gir091ab |  | Ud |  | Detector de presencia de material termoplástico color blanco acabado brillante, regulable en sensibilidad lumínica, ángulo de detección de 180° con alcance frontal de 32 m y lateral de 19 m, y altura máxima de instalación 1,1 m. | 1 | 406193 | 406193
[5 empty] | Subtotal materiales: |  | 899468
2 |  |  |  | Mano de obra
mo003 |  | h |  | Maestro electricista. | 0.182 | 27359.2 | 4979.37
[5 empty] | Subtotal mano de obra: |  | 4979.37
3 |  |  |  | Herramienta menor
|  | % |  | Herramienta menor | 2 | 904447 | 18088.9
Coste de mantenimiento decenal: $ 46.126,79 en los primeros 10 años. |  |  |  |  | Costos directos (1+2+3): |  | 922536