## Hoja 1
IEM142 | Ud |  | Termostato de ambiente, empotrado, antivandálico.
Termostato de ambiente, antivandálico, con grado de protección IP44, gama media formado por termostato de ambiente de material termoplástico color blanco acabado brillante con display digital, sonda de temperatura de suelo de 6 mm de diámetro color negro con 4 m de cable y marco adaptador con tapa abatible transparente de material termoplástico color blanco acabado brillante, con grado de protección IP40. Instalación empotrada. El precio no incluye la caja para mecanismo empotrado ni el marco embellecedor.
Código |  | Unidad |  | Descripción | Cantidad | Valor unitario | Valor parcial
1 |  |  |  | Materiales
mt42gir092ab |  | Ud |  | Termostato de ambiente de material termoplástico color blanco acabado brillante con display digital, con reloj programador con cambio automático de horario verano/invierno, programador horario con hasta 32 puntos de conmutación y 3 modos de funcionamiento (ahorro de energía, Party y vacaciones), tensión de alimentación 230 V, para empotrar. | 1 | 1249210 | 1249210
mt42gir095a |  | Ud |  | Sonda de temperatura de suelo de 6 mm de diámetro color negro con 4 m de cable, para conexión con termostato de ambiente. | 1 | 128526 | 128526
mt42gir893b |  | Ud |  | Marco adaptador con tapa abatible transparente de material termoplástico color blanco acabado brillante, con grado de protección IP40, con resistencia a los rayos UV y a la intemperie. | 1 | 113466 | 113466
[5 empty] | Subtotal materiales: |  | 1491200
2 |  |  |  | Mano de obra
mo003 |  | h |  | Maestro electricista. | 0.291 | 26179.2 | 7618.14
[5 empty] | Subtotal mano de obra: |  | 7618.14
3 |  |  |  | Herramienta menor
|  | % |  | Herramienta menor | 2 | 1498820 | 29976.3
Coste de mantenimiento decenal: $ 76.439,61 en los primeros 10 años. |  |  |  |  | Costos directos (1+2+3): |  | 1528790