## Hoja 1
IEM042 | Ud |  | Conmutador de cruce empotrado, antivandálico.
Conmutador de cruce, antivandálico, con grado de protección IP44, de intensidad asignada 10 AX, tensión asignada 250 V, gama media formado por mecanismo para conmutador de cruce, con tecla basculante, antivandálica con efecto pulsación, con puntos en relieve de material termoplástico color blanco acabado brillante, con grado de protección IP44 y marco embellecedor antivandálico, para 1 elemento de material termoplástico color blanco acabado brillante, con junta de estanqueidad grado de protección IP44. Instalación empotrada. El precio no incluye la caja para mecanismo empotrado.
Código |  | Unidad |  | Descripción | Cantidad | Valor unitario | Valor parcial
1 |  |  |  | Materiales
mt33gir822a |  | Ud |  | Mecanismo para conmutador de cruce, con tecla basculante, antivandálica con efecto pulsación, con puntos en relieve de material termoplástico color blanco acabado brillante, con grado de protección IP44, intensidad asignada 10 AX, tensión asignada 250 V, con resistencia a los rayos UV y a la intemperie, para empotrar. | 1 | 140610 | 140610
mt33gir801ab |  | Ud |  | Marco embellecedor antivandálico, para 1 elemento de material termoplástico color blanco acabado brillante, con junta de estanqueidad grado de protección IP44, de montaje fácil (sin herramientas) y desmontaje con destornillador Torx T9 o T10. | 1 | 70076.5 | 70076.5
[5 empty] | Subtotal materiales: |  | 210686.5
2 |  |  |  | Mano de obra
mo003 |  | h |  | Maestro electricista. | 0.23 | 27359.2 | 6292.62
[5 empty] | Subtotal mano de obra: |  | 6292.62
3 |  |  |  | Herramienta menor
|  | % |  | Herramienta menor | 2 | 216979.12 | 4339.58
Coste de mantenimiento decenal: $ 11.065,91 en los primeros 10 años. |  |  |  |  | Costos directos (1+2+3): |  | 221318.7