## Hoja 1
IEM080 | Ud |  | Salida de cables empotrada.
Salida de cables, gama básica, con bornes dobles para 4 conductores de hasta 2,5 mm² de sección, tensión nominal 400 V y brida de sujeción, con tapa, de color blanco y marco embellecedor para 1 elemento, de color blanco. Instalación empotrada. El precio no incluye la caja para mecanismo empotrado.
Código |  | Unidad |  | Descripción | Cantidad | Valor unitario | Valor parcial
1 |  |  |  | Materiales
mt33gbg820a |  | Ud |  | Salida de cables, para empotrar, gama básica, con bornes dobles para 4 conductores de hasta 2,5 mm² de sección, tensión nominal 400 V y brida de sujeción. | 1 | 45176.2 | 45176.2
mt33gbg825a |  | Ud |  | Tapa para salida de cables, gama básica, de color blanco. | 1 | 11634.6 | 11634.6
mt33gbg950a |  | Ud |  | Marco embellecedor para 1 elemento, gama básica, de color blanco. | 1 | 11350.8 | 11350.8
[5 empty] | Subtotal materiales: |  | 68161.6
2 |  |  |  | Mano de obra
mo003 |  | h |  | Maestro electricista. | 0.17 | 26179.2 | 4450.46
[5 empty] | Subtotal mano de obra: |  | 4450.46
3 |  |  |  | Herramienta menor
|  | % |  | Herramienta menor | 2 | 72612.1 | 1452.24
Coste de mantenimiento decenal: $ 3.703,22 en los primeros 10 años. |  |  |  |  | Costos directos (1+2+3): |  | 74064.3