## Hoja 1
IEM112 | Ud |  | Base de toma de usuario de señales de radiodifusión sonora y televisión, empotrada, antivandálica.
Base de toma de TV/R-SAT, antivandálica, con grados de protección IP40 e IK07, única, gama media, con tapa, de color blanco y marco embellecedor para 1 elemento, de color blanco. Instalación empotrada. El precio no incluye la caja para mecanismo empotrado.
Código |  | Unidad |  | Descripción | Cantidad | Valor unitario | Valor parcial
1 |  |  |  | Materiales
mt40gmg610a |  | Ud |  | Base de toma de TV/R-SAT, antivandálica, con grados de protección IP40 e IK07, según IEC 60439, única, para empotrar, gama media. | 1 | 82935.3 | 82935.3
mt40gmg615a |  | Ud |  | Tapa antivandálica, con grados de protección IP40 e IK07, según IEC 60439, para base de toma de TV/R-SAT, gama media, de color blanco. | 1 | 18508 | 18508
mt33gmg960a |  | Ud |  | Marco embellecedor antivandálico, con grados de protección IP40 e IK07, según IEC 60439, para 1 elemento, gama media, de color blanco. | 1 | 38265 | 38265
[5 empty] | Subtotal materiales: |  | 139708
2 |  |  |  | Mano de obra
mo003 |  | h |  | Maestro electricista. | 0.267 | 27359.2 | 7304.9
[5 empty] | Subtotal mano de obra: |  | 7304.9
3 |  |  |  | Herramienta menor
|  | % |  | Herramienta menor | 2 | 147013 | 2940.26
Coste de mantenimiento decenal: $ 7.497,67 en los primeros 10 años. |  |  |  |  | Costos directos (1+2+3): |  | 149953