## Hoja 1
IEM152 | Ud |  | Marco embellecedor de mecanismos empotrados, antivandálico.
Marco embellecedor antivandálico, con grados de protección IP40 e IK07, para 1 elemento, gama media, de color blanco.
Código |  | Unidad |  | Descripción | Cantidad | Valor unitario | Valor parcial
1 |  |  |  | Materiales
mt33gmg960a |  | Ud |  | Marco embellecedor antivandálico, con grados de protección IP40 e IK07, según IEC 60439, para 1 elemento, gama media, de color blanco. | 1 | 38252.2 | 38252.2
[5 empty] | Subtotal materiales: |  | 38252.2
2 |  |  |  | Mano de obra
mo003 |  | h |  | Maestro electricista. | 0.048 | 26179.2 | 1256.6
[5 empty] | Subtotal mano de obra: |  | 1256.6
3 |  |  |  | Herramienta menor
|  | % |  | Herramienta menor | 2 | 39508.8 | 790.18
Coste de mantenimiento decenal: $ 2.014,95 en los primeros 10 años. |  |  |  |  | Costos directos (1+2+3): |  | 40299