## Hoja 1
IEO031 | m | Canal protectora para alojamiento de mecanismos y cables eléctricos y de telecomunicación.
Canal protectora de PVC, color blanco RAL 9010, de 50x80 mm, con una tapa de 65 mm de anchura, propiedades eléctricas: aislante, no propagador de la llama, con grados de protección IP4X e IK08, con 1 compartimento.
Código |  | Unidad | Descripción | Cantidad | Valor unitario | Valor parcial
1 |  |  | Materiales
mt35une201aa |  | m | Canal protectora de PVC, color blanco RAL 9010, de 50x80 mm, con una tapa de 65 mm de anchura, propiedades eléctricas: aislante, no propagador de la llama, con grados de protección IP4X e IK08, suministrada en tramos de 2 m de longitud, con film de protección, para alojamiento de mecanismos y cables eléctricos y de telecomunicación. | 1 | 95910.8 | 95910.8
|  |  |  | Subtotal materiales: |  | 95910.8
2 |  |  | Mano de obra
mo003 |  | h | Maestro electricista. | 0.158 | 26179.2 | 4136.31
mo102 |  | h | Ayudante electricista. | 0.079 | 19008.4 | 1501.66
|  |  |  | Subtotal mano de obra: |  | 5637.97
3 |  |  | Herramienta menor
|  | % | Herramienta menor | 2 | 101549 | 2030.98
Coste de mantenimiento decenal: $ 5.178,99 en los primeros 10 años. |  |  |  | Costos directos (1+2+3): |  | 103580