## Hoja 1
IEO036 | Ud | Pieza para canal protectora para alojamiento de mecanismos y cables eléctricos y de telecomunicación.
Ángulo de PVC, color blanco RAL 9010, de 50x80 mm.
Código |  |  | Unidad | Descripción | Cantidad | Valor unitario | Valor parcial
1 |  |  |  | Materiales
mt35une203aa |  |  | Ud | Ángulo de PVC, color blanco RAL 9010, de 50x80 mm, para colocar a presión. | 1 | 81405.8 | 81405.8
[5 empty] | Subtotal materiales: |  | 81405.8
2 |  |  |  | Mano de obra
mo003 |  |  | h | Maestro electricista. | 0.067 | 27359.2 | 1833.06
mo102 |  |  | h | Ayudante electricista. | 0.067 | 19865.2 | 1330.97
[5 empty] | Subtotal mano de obra: |  | 3164.03
3 |  |  |  | Herramienta menor
|  |  | % | Herramienta menor | 2 | 84569.8 | 1691.4
Coste de mantenimiento decenal: $ 3.019,14 en los primeros 10 años. |  |  |  |  | Costos directos (1+2+3): |  | 86261.2