## Hoja 1
IEP010 | Ud | Red de toma de tierra para estructura.
Red de toma de tierra para estructura de concreto del edificio con 90 m de conductor de cobre desnudo de 35 mm², y 2 picas.
Código |  | Unidad | Descripción | Cantidad | Valor unitario | Valor parcial
1 |  |  | Materiales
mt35ttc010b |  | m | Conductor de cobre desnudo, de 35 mm². | 90 | 15155.9 | 1364030
mt35tte010b |  | Ud | Electrodo para red de toma de tierra cobreado con 300 µm, fabricado en acero, de 15 mm de diámetro y 2 m de longitud. | 2 | 97083.7 | 194167
mt35tta040 |  | Ud | Grapa abarcón para conexión de pica. | 4 | 5393.54 | 21574.2
mt35tts010b |  | Ud | Soldadura aluminotérmica del cable conductor a redondo. | 4 | 22275.3 | 89101.3
mt35tta010 |  | Ud | Caja de inspección de polipropileno para toma de tierra, de 300x300 mm, con tapa de registro. | 1 | 399122 | 399122
mt35tta030 |  | Ud | Puente para comprobación de puesta a tierra de la instalación eléctrica. | 1 | 248103 | 248103
mt35www020 |  | Ud | Material auxiliar para instalaciones de toma de tierra. | 1 | 6202.57 | 6202.57
|  |  |  | Subtotal materiales: |  | 2322300
2 |  |  | Mano de obra
mo003 |  | h | Maestro electricista. | 4.11 | 27359.2 | 112446
mo102 |  | h | Ayudante electricista. | 4.11 | 19865.2 | 81645.9
|  |  |  | Subtotal mano de obra: |  | 194092
3 |  |  | Herramienta menor
|  | % | Herramienta menor | 2 | 2516390 | 50327.8
Coste de mantenimiento decenal: $ 51.334,33 en los primeros 10 años. |  |  |  | Costos directos (1+2+3): |  | 2566720