## Hoja 1
IEP030 | Ud | Red de equipotencialidad.
Red de equipotencialidad en cuarto húmedo.
Código |  | Unidad | Descripción | Cantidad | Valor unitario | Valor parcial
1 |  |  | Materiales
mt35ttc020c |  | m | Conductor rígido unipolar de cobre, aislado, 750 V y 4 mm² de sección, para red equipotencial. | 7 | 2642.83 | 18499.8
mt35ttc030 |  | Ud | Abrazadera de latón. | 5 | 7550.95 | 37754.8
mt35www020 |  | Ud | Material auxiliar para instalaciones de toma de tierra. | 0.25 | 6202.57 | 1550.64
|  |  |  | Subtotal materiales: |  | 57805.2
2 |  |  | Mano de obra
mo003 |  | h | Maestro electricista. | 0.967 | 27359.2 | 26456.3
mo102 |  | h | Ayudante electricista. | 0.967 | 19865.2 | 19209.6
|  |  |  | Subtotal mano de obra: |  | 45665.9
3 |  |  | Herramienta menor
|  | % | Herramienta menor | 2 | 103471 | 2069.42
Coste de mantenimiento decenal: $ 2.110,81 en los primeros 10 años. |  |  |  | Costos directos (1+2+3): |  | 105541