## Hoja 1
IEQ010 | Ud |  | Condensador.
Condensador para 5 kVAr de potencia reactiva, alimentación trifásica a 400 V de tensión y 50 Hz de frecuencia, con armario metálico con grado de protección IP21, de 254x141x503 mm, contactores con bloque de preinserción y resistencia de descarga rápida, e interruptor automático magnetotérmico tripolar (3P) con 6 kA de poder de corte. Incluso accesorios necesarios para su correcta instalación.
Código |  | Unidad |  | Descripción | Cantidad | Valor unitario | Valor parcial
1 |  |  |  | Materiales
mt35pci020cc |  | Ud |  | Condensador para 5 kVAr de potencia reactiva, alimentación trifásica a 400 V de tensión y 50 Hz de frecuencia, con armario metálico con grado de protección IP21, de 254x141x503 mm, contactores con bloque de preinserción y resistencia de descarga rápida, e interruptor automático magnetotérmico tripolar (3P) con 6 kA de poder de corte, para montaje mural. | 1 | 4611730 | 4611730
[5 empty] | Subtotal materiales: |  | 4611730
2 |  |  |  | Mano de obra
mo003 |  | h |  | Maestro electricista. | 1.247 | 26179.2 | 32645.4
mo102 |  | h |  | Ayudante electricista. | 1.247 | 19008.4 | 23703.5
[5 empty] | Subtotal mano de obra: |  | 56348.9
3 |  |  |  | Herramienta menor
|  | % |  | Herramienta menor | 2 | 4668080 | 93361.6
Coste de mantenimiento decenal: $ 380.915,27 en los primeros 10 años. |  |  |  |  | Costos directos (1+2+3): |  | 4761440