## Hoja 1
IEQ020 | Ud | Batería de condensadores.
Batería automática de condensadores, para 149 kVAr de potencia reactiva, de 6 escalones con una relación de potencia entre condensadores de 1:1:1:1:1:1, para alimentación trifásica a 400 V de tensión y 50 Hz de frecuencia, compuesta por armario metálico con grado de protección IP21, de 615x400x1330 mm; condensadores; regulador de energía reactiva con pantalla de cristal líquido; contactores con bloque de preinserción y resistencia de descarga rápida; y fusibles de alto poder de corte. Incluso accesorios necesarios para su correcta instalación.
Código |  | Unidad | Descripción | Cantidad | Valor unitario | Valor parcial
1 |  |  | Materiales
mt35pci100t1t1 |  | Ud | Batería automática de condensadores, para 149 kVAr de potencia reactiva, de 6 escalones con una relación de potencia entre condensadores de 1:1:1:1:1:1, para alimentación trifásica a 400 V de tensión y 50 Hz de frecuencia, compuesta por armario metálico con grado de protección IP21, de 615x400x1330 mm; condensadores; regulador de energía reactiva con pantalla de cristal líquido; contactores con bloque de preinserción y resistencia de descarga rápida; y fusibles de alto poder de corte. | 1 | 24553000 | 24553000
|  |  |  | Subtotal materiales: |  | 24553000
2 |  |  | Mano de obra
mo003 |  | h | Maestro electricista. | 6.234 | 26179.2 | 163201
mo102 |  | h | Ayudante electricista. | 6.234 | 19008.4 | 118498
|  |  |  | Subtotal mano de obra: |  | 281699
3 |  |  | Herramienta menor
|  | % | Herramienta menor | 2 | 24834700 | 496694
Coste de mantenimiento decenal: $ 3.039.766,22 en los primeros 10 años. |  |  |  | Costos directos (1+2+3): |  | 25331400