## Hoja 1
IEQ020 | Ud | Batería de condensadores.
Batería automática de condensadores, para 210 kVAr de potencia reactiva, de 9 escalones con una relación de potencia entre condensadores de 1:2:2:2:2:2:2:2:2, para alimentación trifásica a 400 V de tensión y 50 Hz de frecuencia, compuesta por armario metálico con grado de protección IP21, de 1180x360x1340 mm; condensadores; regulador de energía reactiva con pantalla de cristal líquido; contactores con bloque de preinserción y resistencia de descarga rápida; y fusibles de alto poder de corte. Incluso accesorios necesarios para su correcta instalación.
Código |  |  | Unidad | Descripción | Cantidad | Valor unitario | Valor parcial
1 |  |  |  | Materiales
mt35pci100y1y1 |  |  | Ud | Batería automática de condensadores, para 210 kVAr de potencia reactiva, de 9 escalones con una relación de potencia entre condensadores de 1:2:2:2:2:2:2:2:2, para alimentación trifásica a 400 V de tensión y 50 Hz de frecuencia, compuesta por armario metálico con grado de protección IP21, de 1180x360x1340 mm; condensadores; regulador de energía reactiva con pantalla de cristal líquido; contactores con bloque de preinserción y resistencia de descarga rápida; y fusibles de alto poder de corte. | 1 | 35486900 | 35486900
[5 empty] | Subtotal materiales: |  | 35486900
2 |  |  |  | Mano de obra
mo003 |  |  | h | Maestro electricista. | 7.481 | 26179.2 | 195846
mo102 |  |  | h | Ayudante electricista. | 7.481 | 19008.4 | 142202
[5 empty] | Subtotal mano de obra: |  | 338048
3 |  |  |  | Herramienta menor
|  |  | % | Herramienta menor | 2 | 35825000 | 716499
Coste de mantenimiento decenal: $ 4.384.974,45 en los primeros 10 años. |  |  |  |  | Costos directos (1+2+3): |  | 36541500