## Hoja 1
IEQ020 | Ud | Batería de condensadores.
Batería automática de condensadores, para 372 kVAr de potencia reactiva, de 8 escalones con una relación de potencia entre condensadores de 1:2:2:2:2:2:2:2, para alimentación trifásica a 400 V de tensión y 50 Hz de frecuencia, compuesta por armario metálico con grado de protección IP21, de 1180x360x1650 mm; condensadores; regulador de energía reactiva con pantalla de cristal líquido; contactores con bloque de preinserción y resistencia de descarga rápida; y fusibles de alto poder de corte. Incluso accesorios necesarios para su correcta instalación.
Código |  | Unidad | Descripción | Cantidad | Valor unitario | Valor parcial
1 |  |  | Materiales
mt35pci100I1I1 |  | Ud | Batería automática de condensadores, para 372 kVAr de potencia reactiva, de 8 escalones con una relación de potencia entre condensadores de 1:2:2:2:2:2:2:2, para alimentación trifásica a 400 V de tensión y 50 Hz de frecuencia, compuesta por armario metálico con grado de protección IP21, de 1180x360x1650 mm; condensadores; regulador de energía reactiva con pantalla de cristal líquido; contactores con bloque de preinserción y resistencia de descarga rápida; y fusibles de alto poder de corte. | 1 | 58732900 | 58732900
|  |  |  | Subtotal materiales: |  | 58732900
2 |  |  | Mano de obra
mo003 |  | h | Maestro electricista. | 9.975 | 26179.2 | 261137
mo102 |  | h | Ayudante electricista. | 9.975 | 19008.4 | 189609
|  |  |  | Subtotal mano de obra: |  | 450746
3 |  |  | Herramienta menor
|  | % | Herramienta menor | 2 | 59183700 | 1183670
Coste de mantenimiento decenal: $ 7.244.081,94 en los primeros 10 años. |  |  |  | Costos directos (1+2+3): |  | 60367300