## Hoja 1
IEX060 | Ud | Interruptor diferencial modular.
Interruptor diferencial instantáneo, de 4 módulos, tetrapolar (4P), intensidad nominal 40 A, sensibilidad 300 mA, poder de corte 6 kA, clase A.
Código |  | Unidad | Descripción | Cantidad | Valor unitario | Valor parcial
1 |  |  | Materiales
mt35amc101kk |  | Ud | Interruptor diferencial instantáneo, de 4 módulos, tetrapolar (4P), intensidad nominal 40 A, sensibilidad 300 mA, poder de corte 6 kA, clase A, de 72x80x77,8 mm, grado de protección IP20, montaje sobre carril DIN (35 mm) y fijación a carril mediante garras. | 1 | 1588650 | 1588650
|  |  |  | Subtotal materiales: |  | 1588650
2 |  |  | Mano de obra
mo003 |  | h | Maestro electricista. | 0.424 | 27359.2 | 11600.3
|  |  |  | Subtotal mano de obra: |  | 11600.3
3 |  |  | Herramienta menor
|  | % | Herramienta menor | 2 | 1600250 | 32005.1
Coste de mantenimiento decenal: $ 81.612,94 en los primeros 10 años. |  |  |  | Costos directos (1+2+3): |  | 1632260