## Hoja 1
IFB005 | m | Tubería para alimentación de agua potable, colocada superficialmente.
Tubería para alimentación de agua potable, colocada superficialmente y fijada al paramento, formada por tubo de polipropileno copolímero random (PP-R), serie 5, de 32 mm de diámetro exterior y 2,9 mm de espesor. Incluso material auxiliar para montaje y sujeción a la obra, accesorios y piezas especiales.
Código |  |  | Unidad | Descripción | Cantidad | Valor unitario | Valor parcial
1 |  |  |  | Materiales
mt37toa400b |  |  | Ud | Material auxiliar para montaje y sujeción a la obra de las tuberías de polipropileno copolímero random (PP-R), serie 5, de 32 mm de diámetro exterior. | 1 | 288.32 | 288.32
mt37toa110abg |  |  | m | Tubo de polipropileno copolímero random (PP-R), serie 5, de 32 mm de diámetro exterior y 2,9 mm de espesor, según ISO 15874-2, con el precio incrementado el 30% en concepto de accesorios y piezas especiales. | 1 | 13652.6 | 13652.6
[5 empty] | Subtotal materiales: |  | 13940.9
2 |  |  |  | Mano de obra
mo008 |  |  | h | Oficial 1ª plomero. | 0.073 | 27359.2 | 1997.22
mo107 |  |  | h | Ayudante plomero. | 0.073 | 19865.2 | 1450.16
[5 empty] | Subtotal mano de obra: |  | 3447.38
3 |  |  |  | Herramienta menor
|  |  | % | Herramienta menor | 2 | 17388.3 | 347.77
Coste de mantenimiento decenal: $ 620,76 en los primeros 10 años. |  |  |  |  | Costos directos (1+2+3): |  | 17736.1