## Hoja 1
IFB020 | Ud | Caja de paso.
Caja de paso prefabricada, de polipropileno, de sección rectangular de 51x37 cm en la base y 30 cm de altura, con tapa de 38x25 cm y llave de paso de compuerta de latón fundido, sobre solera de concreto simple f'c=210 kg/cm² (21 MPa), clase de exposición F0 S0 P0 C0, tamaño máximo del agregado 19 mm, manejabilidad blanda de 15 cm de espesor. Incluso conexiones de conducciones y remates. El precio no incluye la excavación ni el relleno del trasdós.
Código |  |  | Unidad | Descripción | Cantidad | Valor unitario | Valor parcial
1 |  |  |  | Materiales
mt10hmf050qde |  |  | m³ | Concreto simple f'c=210 kg/cm² (21 MPa), clase de exposición F0 S0 P0 C0, tamaño máximo del agregado 19 mm, manejabilidad blanda, fabricado en planta, según NSR-10 y ACI 318. | 0.043 | 328220 | 14113.5
mt37aar020g |  |  | Ud | Caja de inspección de polipropileno, de sección rectangular, de 51x37 cm en la base y 30 cm de altura, con tapa de color verde de 38x25 cm. | 1 | 65933.1 | 65933.1
mt37svc010a |  |  | Ud | Válvula de compuerta de latón fundido, para roscar, de 1/2". | 1 | 13332.7 | 13332.7
mt37www010 |  |  | Ud | Material auxiliar para instalaciones hidráulicas. | 1 | 3765.78 | 3765.78
[5 empty] | Subtotal materiales: |  | 97145.1
2 |  |  |  | Mano de obra
mo020 |  |  | h | Oficial 1ª obra blanca. | 0.739 | 25476.9 | 18827.4
mo113 |  |  | h | Peón de obra blanca. | 0.542 | 18348.8 | 9945.02
mo008 |  |  | h | Oficial 1ª plomero. | 0.121 | 26179.2 | 3167.68
mo107 |  |  | h | Ayudante plomero. | 0.121 | 19008.4 | 2300.02
[5 empty] | Subtotal mano de obra: |  | 34240.2
3 |  |  |  | Herramienta menor
|  |  | % | Herramienta menor | 2 | 131385 | 2627.7
Coste de mantenimiento decenal: $ 6.700,65 en los primeros 10 años. |  |  |  |  | Costos directos (1+2+3): |  | 134013