## Hoja 1
IFB030 | Ud | Válvula limitadora de presión.
Válvula limitadora de presión de latón, de 1/2" DN 15 mm de diámetro, presión máxima de entrada de 15 bar y presión de salida regulable entre 1 y 4 bar, con dos llaves de paso de compuerta de latón fundido y filtro retenedor de residuos de latón. Incluso manómetro, elementos de montaje y accesorios necesarios para su correcto funcionamiento.
Código |  |  | Unidad | Descripción | Cantidad | Valor unitario | Valor parcial
1 |  |  |  | Materiales
mt37svl010a |  |  | Ud | Válvula limitadora de presión de latón, de 1/2" DN 15 mm de diámetro, presión máxima de entrada de 15 bar y presión de salida regulable entre 1 y 4 bar, temperatura máxima de 80°C, con racores. | 1 | 53019.5 | 53019.5
mt42www041 |  |  | Ud | Manómetro con baño de glicerina y diámetro de esfera de 100 mm, con toma vertical, para montaje roscado de 1/4", escala de presión de 0 a 10 bar. | 1 | 253371 | 253371
mt37svc010a |  |  | Ud | Válvula de compuerta de latón fundido, para roscar, de 1/2". | 2 | 13380.9 | 26761.8
mt37www060b |  |  | Ud | Filtro retenedor de residuos de latón, con tamiz de acero inoxidable con perforaciones de 0,4 mm de diámetro, con rosca de 1/2", para una presión máxima de trabajo de 16 bar y una temperatura máxima de 110°C. | 1 | 11365.2 | 11365.2
mt37www010 |  |  | Ud | Material auxiliar para instalaciones hidráulicas. | 1 | 3779.39 | 3779.39
[5 empty] | Subtotal materiales: |  | 348296.89
2 |  |  |  | Mano de obra
mo008 |  |  | h | Oficial 1ª plomero. | 0.212 | 27359.2 | 5800.15
mo107 |  |  | h | Ayudante plomero. | 0.212 | 19865.2 | 4211.42
[5 empty] | Subtotal mano de obra: |  | 10011.57
3 |  |  |  | Herramienta menor
|  |  | % | Herramienta menor | 2 | 358308.46 | 7166.17
Coste de mantenimiento decenal: $ 475.117,24 en los primeros 10 años. |  |  |  |  | Costos directos (1+2+3): |  | 365474.63