## Hoja 1
IFC010 | Ud | Preinstalación de medidor para abastecimiento de agua potable.
Preinstalación de medidor general de agua 1/2" DN 15 mm, colocado en armario prefabricado, conectado al ramal de acometida y al tubo de alimentación, formada por llave de corte general de esfera de latón niquelado; grifo de comprobación; filtro retenedor de residuos; válvula de retención de latón y llave de salida de esfera de latón niquelado. Incluso cerradura especial de cuadradillo y material auxiliar. El precio no incluye el medidor de agua potable.
Código |  |  | Unidad | Descripción | Cantidad | Valor unitario | Valor parcial
1 |  |  |  | Materiales
mt37sve010b |  |  | Ud | Válvula de esfera de latón niquelado para roscar de 1/2". | 2 | 13306.6 | 26613.3
mt37www060b |  |  | Ud | Filtro retenedor de residuos de latón, con tamiz de acero inoxidable con perforaciones de 0,4 mm de diámetro, con rosca de 1/2", para una presión máxima de trabajo de 16 bar y una temperatura máxima de 110°C. | 1 | 11324.2 | 11324.2
mt37sgl012a |  |  | Ud | Grifo de comprobación de latón, para roscar, de 1/2". | 1 | 13825.8 | 13825.8
mt37svr010a |  |  | Ud | Válvula de retención de latón para roscar de 1/2". | 1 | 11566.3 | 11566.3
mt37cir010a |  |  | Ud | Armario de fibra de vidrio de 40x27x13 cm para alojar medidor individual de agua de 13 a 20 mm, provisto de cerradura especial de cuadradillo. | 1 | 122226 | 122226
mt37www010 |  |  | Ud | Material auxiliar para instalaciones hidráulicas. | 1 | 3765.78 | 3765.78
[5 empty] | Subtotal materiales: |  | 189322
2 |  |  |  | Mano de obra
mo008 |  |  | h | Oficial 1ª plomero. | 0.969 | 26179.2 | 25367.6
mo107 |  |  | h | Ayudante plomero. | 0.485 | 19008.4 | 9219.08
[5 empty] | Subtotal mano de obra: |  | 34586.7
3 |  |  |  | Herramienta menor
|  |  | % | Herramienta menor | 4 | 223908 | 8956.34
Coste de mantenimiento decenal: $ 11.643,24 en los primeros 10 años. |  |  |  |  | Costos directos (1+2+3): |  | 232865