## Hoja 1
IFC090 | Ud | Medidor de agua potable.
Medidor de agua potable fría de lectura directa, de chorro múltiple, caudal nominal 5 m³/h, diámetro nominal 30 mm, temperatura máxima 30°C, presión máxima 16 bar, apto para aguas muy duras, con tapa, racores de conexión y precinto.
Código |  | Unidad | Descripción | Cantidad | Valor unitario | Valor parcial
1 |  |  | Materiales
mt37alb110d |  | Ud | Medidor de agua potable fría de lectura directa, de chorro múltiple, caudal nominal 2,5 m³/h, diámetro nominal 30 mm, temperatura máxima 30°C, presión máxima 16 bar, apto para aguas muy duras, con tapa, racores de conexión y precinto. | 1 | 466093 | 466093
mt38www012 |  | Ud | Material auxiliar para instalaciones de calefacción y A.C.S. | 1 | 11334.2 | 11334.2
|  |  |  | Subtotal materiales: |  | 477427
2 |  |  | Mano de obra
mo004 |  | h | Oficial 1ª calefactor. | 0.596 | 26179.2 | 15602.8
|  |  |  | Subtotal mano de obra: |  | 15602.8
3 |  |  | Herramienta menor
|  | % | Herramienta menor | 2 | 493030 | 9860.59
Coste de mantenimiento decenal: $ 125.722,57 en los primeros 10 años. |  |  |  | Costos directos (1+2+3): |  | 502890