## Hoja 1
IFC090 | Ud | Medidor de agua potable.
Medidor de agua potable fría de lectura directa, de chorro múltiple, caudal nominal 15 m³/h, diámetro nominal 50 mm, temperatura máxima 30°C, presión máxima 16 bar, apto para aguas muy duras, con tapa, racores de conexión y precinto.
Código |  | Unidad | Descripción | Cantidad | Valor unitario | Valor parcial
1 |  |  | Materiales
mt37alb110f |  | Ud | Medidor de agua potable fría de lectura directa, de chorro múltiple, caudal nominal 2,5 m³/h, diámetro nominal 50 mm, temperatura máxima 30°C, presión máxima 16 bar, apto para aguas muy duras, con tapa, racores de conexión y precinto. | 1 | 1061210 | 1061210
mt38www012 |  | Ud | Material auxiliar para instalaciones de calefacción y A.C.S. | 1 | 11334.2 | 11334.2
|  |  |  | Subtotal materiales: |  | 1072550
2 |  |  | Mano de obra
mo004 |  | h | Oficial 1ª calefactor. | 0.848 | 26179.2 | 22199.9
|  |  |  | Subtotal mano de obra: |  | 22199.9
3 |  |  | Herramienta menor
|  | % | Herramienta menor | 2 | 1094750 | 21895
Coste de mantenimiento decenal: $ 279.160,88 en los primeros 10 años. |  |  |  | Costos directos (1+2+3): |  | 1116640