## Hoja 1
IFI009 | Ud | Colector.
Colector de plástico (PPSU), en H, con entrada de 20 mm de diámetro y tres derivaciones, una de 20 mm y dos de 16 mm de diámetro.
Código |  |  | Unidad | Descripción | Cantidad | Valor unitario | Valor parcial
1 |  |  |  | Materiales
mt37alu105aa |  |  | Ud | Colector de plástico (PPSU), en H, con entrada de 20 mm de diámetro y tres derivaciones, una de 20 mm y dos de 16 mm de diámetro. | 1 | 31370.6 | 31370.6
mt37www010 |  |  | Ud | Material auxiliar para instalaciones hidráulicas. | 1 | 3779.39 | 3779.39
[5 empty] | Subtotal materiales: |  | 35150
2 |  |  |  | Mano de obra
mo008 |  |  | h | Oficial 1ª plomero. | 0.121 | 27359.2 | 3310.46
mo107 |  |  | h | Ayudante plomero. | 0.121 | 19865.2 | 2403.69
[5 empty] | Subtotal mano de obra: |  | 5714.15
3 |  |  |  | Herramienta menor
|  |  | % | Herramienta menor | 2 | 40864.1 | 817.28
Coste de mantenimiento decenal: $ 2.917,70 en los primeros 10 años. |  |  |  |  | Costos directos (1+2+3): |  | 41681.4