## Hoja 1
IFW020 | Ud | Filtro retenedor de residuos.
Filtro retenedor de residuos de latón, con tamiz de acero inoxidable con perforaciones de 0,5 mm de diámetro, con rosca de 1 1/4", para una presión máxima de trabajo de 16 bar y una temperatura máxima de 110°C.
Código |  | Unidad | Descripción | Cantidad | Valor unitario | Valor parcial
1 |  |  | Materiales
mt37www060f |  | Ud | Filtro retenedor de residuos de latón, con tamiz de acero inoxidable con perforaciones de 0,5 mm de diámetro, con rosca de 1 1/4", para una presión máxima de trabajo de 16 bar y una temperatura máxima de 110°C. | 1 | 50400.9 | 50400.9
mt37www010 |  | Ud | Material auxiliar para instalaciones hidráulicas. | 1 | 3779.39 | 3779.39
|  |  |  | Subtotal materiales: |  | 54180.29
2 |  |  | Mano de obra
mo008 |  | h | Oficial 1ª plomero. | 0.182 | 27359.2 | 4979.37
mo107 |  | h | Ayudante plomero. | 0.182 | 19865.2 | 3615.47
|  |  |  | Subtotal mano de obra: |  | 8594.84
3 |  |  | Herramienta menor
|  | % | Herramienta menor | 2 | 62775.13 | 1255.5
Coste de mantenimiento decenal: $ 10.885,21 en los primeros 10 años. |  |  |  | Costos directos (1+2+3): |  | 64030.63