## Hoja 1
IFW020 | Ud | Filtro retenedor de residuos.
Filtro retenedor de residuos de latón, con tamiz de acero inoxidable con perforaciones de 0,5 mm de diámetro, con rosca de 1 1/2", para una presión máxima de trabajo de 16 bar y una temperatura máxima de 110°C.
Código |  |  | Unidad | Descripción | Cantidad | Valor unitario | Valor parcial
1 |  |  |  | Materiales
mt37www060g |  |  | Ud | Filtro retenedor de residuos de latón, con tamiz de acero inoxidable con perforaciones de 0,5 mm de diámetro, con rosca de 1 1/2", para una presión máxima de trabajo de 16 bar y una temperatura máxima de 110°C. | 1 | 65410.5 | 65410.5
mt37www010 |  |  | Ud | Material auxiliar para instalaciones hidráulicas. | 1 | 3779.39 | 3779.39
[5 empty] | Subtotal materiales: |  | 69189.9
2 |  |  |  | Mano de obra
mo008 |  |  | h | Oficial 1ª plomero. | 0.182 | 27359.2 | 4979.37
mo107 |  |  | h | Ayudante plomero. | 0.182 | 19865.2 | 3615.46
[5 empty] | Subtotal mano de obra: |  | 8594.83
3 |  |  |  | Herramienta menor
|  |  | % | Herramienta menor | 2 | 77784.7 | 1555.69
Coste de mantenimiento decenal: $ 13.487,87 en los primeros 10 años. |  |  |  |  | Costos directos (1+2+3): |  | 79340.4