## Hoja 1
IFW020 | Ud | Filtro retenedor de residuos.
Filtro retenedor de residuos de latón, con tamiz de acero inoxidable con perforaciones de 0,5 mm de diámetro, con rosca de 2 1/2", para una presión máxima de trabajo de 16 bar y una temperatura máxima de 110°C.
Código |  | Unidad | Descripción | Cantidad | Valor unitario | Valor parcial
1 |  |  | Materiales
mt37www060j |  | Ud | Filtro retenedor de residuos de latón, con tamiz de acero inoxidable con perforaciones de 0,5 mm de diámetro, con rosca de 2 1/2", para una presión máxima de trabajo de 16 bar y una temperatura máxima de 110°C. | 1 | 216802 | 216802
mt37www010 |  | Ud | Material auxiliar para instalaciones hidráulicas. | 1 | 3779.39 | 3779.39
|  |  |  | Subtotal materiales: |  | 220581.39
2 |  |  | Mano de obra
mo008 |  | h | Oficial 1ª plomero. | 0.242 | 27359.2 | 6620.93
mo107 |  | h | Ayudante plomero. | 0.242 | 19865.2 | 4807.38
|  |  |  | Subtotal mano de obra: |  | 11428.31
3 |  |  | Herramienta menor
|  | % | Herramienta menor | 2 | 232009.7 | 4640.19
Coste de mantenimiento decenal: $ 40.230,52 en los primeros 10 años. |  |  |  | Costos directos (1+2+3): |  | 236649.89