## Hoja 1
IFW040 | Ud | Válvula de retención.
Válvula de retención de latón para roscar de 3/4".
Código |  |  | Unidad | Descripción | Cantidad | Valor unitario | Valor parcial
1 |  |  |  | Materiales
mt37svr010b |  |  | Ud | Válvula de retención de latón para roscar de 3/4". | 1 | 17628.2 | 17628.2
mt37www010 |  |  | Ud | Material auxiliar para instalaciones hidráulicas. | 1 | 3779.39 | 3779.39
[5 empty] | Subtotal materiales: |  | 21407.6
2 |  |  |  | Mano de obra
mo008 |  |  | h | Oficial 1ª plomero. | 0.182 | 27359.2 | 4979.37
mo107 |  |  | h | Ayudante plomero. | 0.182 | 19865.2 | 3615.46
[5 empty] | Subtotal mano de obra: |  | 8594.83
3 |  |  |  | Herramienta menor
|  |  | % | Herramienta menor | 2 | 30002.4 | 600.05
Coste de mantenimiento decenal: $ 5.202,42 en los primeros 10 años. |  |  |  |  | Costos directos (1+2+3): |  | 30602.5