## Hoja 1
IFW050 | Ud | Purgador.
Purgador automático de aire con boya y rosca de 3/8" de diámetro, cuerpo y tapa de latón, para una presión máxima de trabajo de 10 bar y una temperatura máxima de 110°C.
Código |  | Unidad | Descripción | Cantidad | Valor unitario | Valor parcial
1 |  |  | Materiales
mt37sgl020c |  | Ud | Purgador automático de aire con boya y rosca de 3/8" de diámetro, cuerpo y tapa de latón, para una presión máxima de trabajo de 10 bar y una temperatura máxima de 110°C. | 1 | 21996.1 | 21996.1
mt37www010 |  | Ud | Material auxiliar para instalaciones hidráulicas. | 1 | 3779.39 | 3779.39
|  |  |  | Subtotal materiales: |  | 25775.5
2 |  |  | Mano de obra
mo008 |  | h | Oficial 1ª plomero. | 0.121 | 27359.2 | 3310.46
mo107 |  | h | Ayudante plomero. | 0.121 | 19865.2 | 2403.69
|  |  |  | Subtotal mano de obra: |  | 5714.15
3 |  |  | Herramienta menor
|  | % | Herramienta menor | 2 | 31489.6 | 629.79
Coste de mantenimiento decenal: $ 5.460,30 en los primeros 10 años. |  |  |  | Costos directos (1+2+3): |  | 32119.4