## Hoja 1
IFW050 | Ud | Purgador.
Purgador automático de aire de gran capacidad con boya y rosca de 3/4" de diámetro, cuerpo y tapa de fundición GG25, para una presión máxima de trabajo de 25 bar y una temperatura máxima de 90°C.
Código |  | Unidad | Descripción | Cantidad | Valor unitario | Valor parcial
1 |  |  | Materiales
mt37sgl025a |  | Ud | Purgador automático de aire de gran capacidad con boya y rosca de 3/4" de diámetro, cuerpo y tapa de fundición GG25, para una presión máxima de trabajo de 25 bar y una temperatura máxima de 90°C. | 1 | 621062 | 621062
mt37www010 |  | Ud | Material auxiliar para instalaciones hidráulicas. | 1 | 3779.39 | 3779.39
|  |  |  | Subtotal materiales: |  | 624841.39
2 |  |  | Mano de obra
mo008 |  | h | Oficial 1ª plomero. | 0.121 | 27359.2 | 3310.46
mo107 |  | h | Ayudante plomero. | 0.121 | 19865.2 | 2403.69
|  |  |  | Subtotal mano de obra: |  | 5714.15
3 |  |  | Herramienta menor
|  | % | Herramienta menor | 2 | 630555.54 | 12611.11
Coste de mantenimiento decenal: $ 109.338,39 en los primeros 10 años. |  |  |  | Costos directos (1+2+3): |  | 643166.65