## Hoja 1
IFW070 | Ud | Caja de inspección.
Formación de caja de inspección enterrada, de dimensiones interiores 100x100x100 cm, construida con mampostería de ladrillo cerámico perforado, de 1/2 pie de espesor, recibido con mortero de cemento, confeccionado en obra, dosificación 1:6, sobre solera de concreto simple f'c=310 kg/cm² (31 MPa), clase de exposición F0 S2 P1 C0, tamaño máximo del agregado 19 mm, manejabilidad blanda de 15 cm de espesor, enfoscada y bruñida interiormente con mortero de cemento, confeccionado en obra, con aditivo hidrófugo, dosificación 1:3 formando aristas y esquinas a media caña, cerrada superiormente con tapa prefabricada de concreto armado, para alojamiento de la válvula; previa excavación con medios mecánicos y posterior relleno del trasdós con material granular. Incluso mortero para sellado de juntas. El precio no incluye la válvula.
Código |  |  | Unidad | Descripción | Cantidad | Valor unitario | Valor parcial
1 |  |  |  | Materiales
mt10hmf050spe |  |  | m³ | Concreto simple f'c=310 kg/cm² (31 MPa), clase de exposición F0 S2 P1 C0, tamaño máximo del agregado 19 mm, manejabilidad blanda, fabricado en planta, según NSR-10 y ACI 318. | 0.329 | 383386 | 126134
mt04lpv010a |  |  | Ud | Ladrillo cerámico perforado (panal), para revestir, 24x11,5x9 cm, densidad 780 kg/m³. | 159 | 926.22 | 147269
mt08aaa010a |  |  | m³ | Agua. | 0.026 | 3289.66 | 85.53
mt01arg005a |  |  | t | Arena de cantera, para mortero preparado en obra. | 0.197 | 45246.8 | 8913.62
mt08cem000d |  |  | kg | Cemento gris en sacos. | 46.987 | 484.68 | 22773.7
mt08adt010 |  |  | kg | Aditivo hidrófugo para impermeabilización de morteros u concretos. | 0.675 | 2631.73 | 1776.42
mt11arf010g |  |  | Ud | Tapa de concreto armado prefabricada, 118x118x15 cm. | 1 | 263057 | 263057
mt01arr010a |  |  | t | Grava de cantera, de 19 a 25 mm de diámetro. | 1.716 | 28907.7 | 49605.6
[5 empty] | Subtotal materiales: |  | 619615
2 |  |  |  | Equipo
mq01ret020b |  |  | h | Retrocargadora sobre neumáticos, de 70 kW. | 0.394 | 104088 | 41010.5
mq06hor010 |  |  | h | Concretera eléctrica con una capacidad de amasado de 160 l. | 0.104 | 8779.49 | 913.07
[5 empty] | Subtotal equipo: |  | 41923.6
3 |  |  |  | Mano de obra
mo020 |  |  | h | Oficial 1ª obra blanca. | 2.544 | 27792.3 | 70703.6
mo113 |  |  | h | Peón de obra blanca. | 3.259 | 20015.5 | 65230.6
[5 empty] | Subtotal mano de obra: |  | 135934
4 |  |  |  | Herramienta menor
|  |  | % | Herramienta menor | 2 | 797472 | 15949.5
Coste de mantenimiento decenal: $ 40.671,09 en los primeros 10 años. |  |  |  |  | Costos directos (1+2+3+4): |  | 813422