## Hoja 1
IFW070 | Ud | Caja de inspección.
Formación de caja de inspección enterrada, de dimensiones interiores 51x51x100 cm, construida con mampostería de ladrillo cerámico perforado, de 1/2 pie de espesor, recibido con mortero de cemento, confeccionado en obra, dosificación 1:6, sobre solera de concreto simple f'c=310 kg/cm² (31 MPa), clase de exposición F0 S2 P1 C0, tamaño máximo del agregado 19 mm, manejabilidad blanda de 15 cm de espesor, enfoscada y bruñida interiormente con mortero de cemento, confeccionado en obra, con aditivo hidrófugo, dosificación 1:3 formando aristas y esquinas a media caña, con marco y tapa de fundición carga de rotura 125 kN, para alojamiento de la válvula; previa excavación con medios manuales y posterior relleno del trasdós con material granular. Incluso mortero para sellado de juntas. El precio no incluye la válvula.
Código |  |  | Unidad | Descripción | Cantidad | Valor unitario | Valor parcial
1 |  |  |  | Materiales
mt10hmf050spe |  |  | m³ | Concreto simple f'c=310 kg/cm² (31 MPa), clase de exposición F0 S2 P1 C0, tamaño máximo del agregado 19 mm, manejabilidad blanda, fabricado en planta, según NSR-10 y ACI 318. | 0.147 | 383386 | 56357.7
mt04lpv010a |  |  | Ud | Ladrillo cerámico perforado (panal), para revestir, 24x11,5x9 cm, densidad 780 kg/m³. | 89 | 926.22 | 82433.6
mt08aaa010a |  |  | m³ | Agua. | 0.013 | 3289.66 | 42.77
mt01arg005a |  |  | t | Arena de cantera, para mortero preparado en obra. | 0.099 | 45246.8 | 4479.43
mt08cem000d |  |  | kg | Cemento gris en sacos. | 22.935 | 484.68 | 11116.1
mt08adt010 |  |  | kg | Aditivo hidrófugo para impermeabilización de morteros u concretos. | 0.311 | 2631.73 | 818.47
mt11tfa010b |  |  | Ud | Marco y tapa de fundición, 50x50 cm, para caja de inspección registrable, carga de rotura 125 kN. | 1 | 106786 | 106786
mt01arr010a |  |  | t | Grava de cantera, de 19 a 25 mm de diámetro. | 1.084 | 28907.7 | 31335.9
[5 empty] | Subtotal materiales: |  | 293370
2 |  |  |  | Equipo
mq06hor010 |  |  | h | Concretera eléctrica con una capacidad de amasado de 160 l. | 0.052 | 8779.49 | 456.53
[5 empty] | Subtotal equipo: |  | 456.53
3 |  |  |  | Mano de obra
mo020 |  |  | h | Oficial 1ª obra blanca. | 2.417 | 26625.3 | 64353.2
mo113 |  |  | h | Peón de obra blanca. | 4.899 | 19175.8 | 93942.2
[5 empty] | Subtotal mano de obra: |  | 158295
4 |  |  |  | Herramienta menor
|  |  | % | Herramienta menor | 2 | 452122 | 9042.43
Coste de mantenimiento decenal: $ 23.058,21 en los primeros 10 años. |  |  |  |  | Costos directos (1+2+3+4): |  | 461164