## Hoja 1
IFW070 | Ud | Caja de inspección.
Formación de caja de inspección enterrada, de dimensiones interiores 40x40x50 cm, de concreto simple "in situ" f'c=350 kg/cm² (35 MPa), clase de exposición F0 S2 P1 C0, tamaño máximo del agregado 19 mm, manejabilidad blanda, sobre solera de concreto simple f'c=310 kg/cm² (31 MPa), clase de exposición F0 S2 P1 C0, tamaño máximo del agregado 19 mm, manejabilidad blanda de 15 cm de espesor, con marco y tapa de fundición carga de rotura 125 kN, para alojamiento de la válvula; previa excavación con medios manuales y posterior relleno del trasdós con material granular. Incluso molde reutilizable de lámina metálica, amortizable en 20 usos. El precio no incluye la válvula.
Código |  |  | Unidad | Descripción | Cantidad | Valor unitario | Valor parcial
1 |  |  |  | Materiales
mt10hmf050spe |  |  | m³ | Concreto simple f'c=310 kg/cm² (31 MPa), clase de exposición F0 S2 P1 C0, tamaño máximo del agregado 19 mm, manejabilidad blanda, fabricado en planta, según NSR-10 y ACI 318. | 0.074 | 383386 | 28370.56
mt08aaa010a |  |  | m³ | Agua. | 0.006 | 3289.66 | 19.74
mt01arg005a |  |  | t | Arena de cantera, para mortero preparado en obra. | 0.021 | 45246.8 | 950.18
mt08cem000d |  |  | kg | Cemento gris en sacos. | 6.48 | 484.68 | 3140.73
mt08adt010 |  |  | kg | Aditivo hidrófugo para impermeabilización de morteros u concretos. | 0.13 | 2631.73 | 342.12
mt08epr030a |  |  | Ud | Molde reutilizable para formación de cajas de inspección de sección cuadrada de 40x40x50 cm, de lámina metálica, incluso accesorios de montaje. | 0.05 | 401032 | 20051.6
mt10hmf050sqe |  |  | m³ | Concreto simple f'c=350 kg/cm² (35 MPa), clase de exposición F0 S2 P1 C0, tamaño máximo del agregado 19 mm, manejabilidad blanda, fabricado en planta, según NSR-10 y ACI 318. | 0.125 | 401543 | 50192.88
mt11tfa010a |  |  | Ud | Marco y tapa de fundición, 40x40 cm, para caja de inspección registrable, carga de rotura 125 kN. | 1 | 56203 | 56203
mt01arr010a |  |  | t | Grava de cantera, de 19 a 25 mm de diámetro. | 0.355 | 28907.7 | 10262.23
[5 empty] | Subtotal materiales: |  | 169533.04
2 |  |  |  | Mano de obra
mo020 |  |  | h | Oficial 1ª obra blanca. | 1.09 | 26625.3 | 29021.58
mo113 |  |  | h | Peón de obra blanca. | 1.511 | 19175.8 | 28974.63
[5 empty] | Subtotal mano de obra: |  | 57996.21
3 |  |  |  | Herramienta menor
|  |  | % | Herramienta menor | 2 | 227529.25 | 4550.59
Coste de mantenimiento decenal: $ 11.603,99 en los primeros 10 años. |  |  |  |  | Costos directos (1+2+3): |  | 232079.84