## Hoja 1
IFW080 | Ud | Válvula mezcladora.
Válvula mezcladora para regulación del caudal y la temperatura, de acero inoxidable acabado pulido y plástico, acabado brillante imitación cromo, caudal medio de 30 l/min a 3 bar de presión, presión máxima de trabajo de 6 bar, con maneta de regulación del caudal y mando de regulación de la temperatura, entradas y salida roscadas hembra de 1/2" de diámetro. Instalación empotrada.
Código |  | Unidad | Descripción | Cantidad | Valor unitario | Valor parcial
1 |  |  | Materiales
mt37avp010b |  | Ud | Válvula mezcladora para regulación del caudal y la temperatura, de acero inoxidable acabado pulido y plástico, acabado brillante imitación cromo, caudal medio de 30 l/min a 3 bar de presión, presión máxima de trabajo de 6 bar, con maneta de regulación del caudal y mando de regulación de la temperatura, entradas y salida roscadas hembra de 1/2" de diámetro, para empotrar. | 1 | 813331 | 813331
mt37www010 |  | Ud | Material auxiliar para instalaciones hidráulicas. | 1 | 3779.39 | 3779.39
|  |  |  | Subtotal materiales: |  | 817110
2 |  |  | Mano de obra
mo008 |  | h | Oficial 1ª plomero. | 0.242 | 27359.2 | 6620.92
mo107 |  | h | Ayudante plomero. | 0.242 | 19865.2 | 4807.37
|  |  |  | Subtotal mano de obra: |  | 11428.3
3 |  |  | Herramienta menor
|  | % | Herramienta menor | 2 | 828539 | 16570.8
Coste de mantenimiento decenal: $ 143.668,58 en los primeros 10 años. |  |  |  | Costos directos (1+2+3): |  | 845109