## Hoja 1
IFW005 | Ud | Collarín de toma en carga.
Collarín de toma en carga de polietileno, para tubos de polietileno o de PVC de 63 mm de diámetro exterior, con toma para conexión soldada de 20 mm de diámetro, PN=16 atm, con juntas elásticas de EPDM.
Código |  |  | Unidad | Descripción | Cantidad | Valor unitario | Valor parcial
1 |  |  |  | Materiales
mt37www100a |  |  | Ud | Collarín de toma en carga de polietileno, para tubos de polietileno o de PVC de 63 mm de diámetro exterior, con toma para conexión soldada de 20 mm de diámetro, PN=16 atm, con juntas elásticas de EPDM. | 1 | 130824 | 130824
mt37www010 |  |  | Ud | Material auxiliar para instalaciones hidráulicas. | 1 | 3779.39 | 3779.39
[5 empty] | Subtotal materiales: |  | 134604
2 |  |  |  | Mano de obra
mo008 |  |  | h | Oficial 1ª plomero. | 0.145 | 27359.2 | 3967.08
mo107 |  |  | h | Ayudante plomero. | 0.145 | 19865.2 | 2880.45
[5 empty] | Subtotal mano de obra: |  | 6847.53
3 |  |  |  | Herramienta menor
|  |  | % | Herramienta menor | 2 | 141451 | 2829.02
Coste de mantenimiento decenal: $ 24.527,63 en los primeros 10 años. |  |  |  |  | Costos directos (1+2+3): |  | 144280