## Hoja 1
IFW006 | m | Tubería.
Tubería colocada superficialmente y fijada al paramento formada por tubo de polietileno reticulado (PE-Xa), serie 5, de 16 mm de diámetro exterior, PN=6 atm y 1,8 mm de espesor, suministrado en rollos. Incluso material auxiliar para montaje y sujeción a la obra, accesorios y piezas especiales.
Código |  | Unidad | Descripción | Cantidad | Valor unitario | Valor parcial
1 |  |  | Materiales
mt37tpu400a |  | Ud | Material auxiliar para montaje y sujeción a la obra de las tuberías de polietileno reticulado (PE-Xa), serie 5, de 16 mm de diámetro exterior. | 1 | 327.32 | 327.32
mt37tpu010ac |  | m | Tubo de polietileno reticulado (PE-Xa), serie 5, de 16 mm de diámetro exterior, PN=6 atm y 1,8 mm de espesor, suministrado en rollos, según ISO 15875-2, con el precio incrementado el 10% en concepto de accesorios y piezas especiales. | 1 | 7201.09 | 7201.09
|  |  |  | Subtotal materiales: |  | 7528.41
2 |  |  | Mano de obra
mo008 |  | h | Oficial 1ª plomero. | 0.036 | 27359.2 | 984.93
mo107 |  | h | Ayudante plomero. | 0.036 | 19865.2 | 715.15
|  |  |  | Subtotal mano de obra: |  | 1700.08
3 |  |  | Herramienta menor
|  | % | Herramienta menor | 2 | 9228.49 | 184.57
Coste de mantenimiento decenal: $ 329,46 en los primeros 10 años. |  |  |  | Costos directos (1+2+3): |  | 9413.06